## Rozpočet - vybrané sloupce
Název stavby: Sídliště pod Ralskem 581 Doba výstavby: Objednatel: Mimoňská komunální a.s.
Druh stavby: Rekonstrukce ležatých rozvodů vody Začátek výstavby: Projektant:
Lokakita: Mimoň Konec výstavby: Zhotovitel:
JKSO: Datum zpracování: 4.10.2011 Zhotovitel:
Č | Kód | Zkrácený popis | M.j. | Množství | Jednotková cena (Kč) | Náklady celkem (Kč)
| 6 | Úpravy povrchů,podlahy a osazování výplní otvorů
1 | 971042431R00 | Vybourání otvorů zdi betonové pl. 0,25 m2, tl.15cm | kus | 4
2 | 690000012VD | Zapěnění prostupu pěnou a začištění (malta, štuk) | ks | 10
| 700VD | Upínací materiál
3 | 700100080VD | Matice M8 | ks | 40
4 | 700100030VD | Závitová tyč M8 | m | 20
5 | 700100040VD | Kombi šroub M8x80 | ks | 40
6 | 700100111VD | Hmoždinka nylonová průměr 10 | ks | 40
7 | 700100060VD | Nosník 27/18x200 | m | 5
8 | 700100100VD | Žlab pozinkovaný šíře 28 cm | m | 50
| 722 | Vnitřní vodovod
9 | 722130802R00 | Demontáž potrubí ocelových závitových DN 40 | m | 121
10 | 28615133 | Trubka D 20 x 2,8 mm délka 4 m PN 16 PPR | m | 8
11 | 28615135 | Trubka D 25 x 3,5 mm délka 4 m PN 16 PPR | m | 5
12 | 28615138 | Trubka D 32 x 4,4 mm délka 4 m PN 16 PPR | m | 12
13 | 28615140 | Trubka D 40 x 5,5 mm délka 4 m PN 16 PPR | m | 14
14 | 28615143 | Trubka D 50 x 6,9 mm délka 4 m PN 16 PPR | m | 8
15 | 28615145 | Trubka D 63 x 8,6 mm délka 4 m PN 16 PPR | m | 20
16 | 28615146.A | Trubka D 75 x 10,3 mm délka 4 m PN 16 PPR | m | 12
17 | 28615158 | Trubka D 40 x 6,7 mm délka 4 m PN 20 PPR | m | 14
18 | 28615161 | Trubka D 50 x 8,3 mm délka 4 m PN 20 PPR | m | 16
19 | 28615164 | Trubka D 63 x 10,5 mm délka 4 m PN 20 PPR | m | 12
20 | 28654002 | Koleno 90° PPR D 20 mm | kus | 6
21 | 28654004 | Koleno 90° PPR D 25 mm | kus | 6
22 | 28654006 | Koleno 90° PPR D 32 mm | kus | 10
23 | 28654008 | Koleno 90° PPR D 40 mm | kus | 12
24 | 28654010 | Koleno 90° PPR D 50 mm | kus | 6
25 | 28654012 | Koleno 90° PPR D 63 mm | kus | 10
26 | 28654013 | Koleno 90° PPR D 75 mm | kus | 3
27 | 28654084 | T kus jednoznačný PPR d 75 mm | kus | 1
28 | 28654102 | T kus redukovaný PPR d 25x20x25 mm | kus | 1
29 | 28654104 | T kus redukovaný PPR d 32x20x32 mm | kus | 2
30 | 28654108 | T kus redukovaný PPR d 40x20x40 mm | kus | 1
31 | 28654116 | T kus redukovaný PPR d 50x40x50 mm | kus | 2
32 | 28654120 | T kus redukovaný PPR d 63x40x63 mm | kus | 4
33 | 28654197 | Redukce vnitřní/vnější PPR d 25x20 mm | kus | 1
34 | 28654201 | Redukce vnitřní/vnější PPR d 32x25 mm | kus | 1
35 | 28654203 | Redukce vnitřní/vnější PPR d 40x32 mm | kus | 1
36 | 28654207 | Redukce vnitřní/vnější PPR d 50x40 mm | kus | 2
37 | 28654213 | Redukce vnitřní/vnější PPR d 63x50 mm | kus | 2
38 | 28654215 | Redukce vnitřní/vnější PPR d 75x63 mm | kus | 2
39 | 28654142 | Nátrubek PPR d 20 mm | kus | 2
40 | 28654144 | Nátrubek PPR d 25 mm | kus | 2
41 | 28654146 | Nátrubek PPR d 32 mm | kus | 10
42 | 28654148 | Nátrubek PPR d 40 mm | kus | 10
43 | 28654150 | Nátrubek PPR d 50 mm | kus | 8
44 | 28654152 | Nátrubek PPR d 63 mm | kus | 6
45 | 28654339 | Kohout kulový plastový d 40 mm PPR | kus | 1
46 | 28654300 | Přechodka dGK kovový závit vnější d 40x5/4" PPR | kus | 1
47 | 28654303 | Přechodka dGK kovový závit vnější d 75x2 1/2" PPR | kus | 1
48 | 42280918.A | Klapka zpětná závitová 2 1/2" pro rozvod vody | kus | 1
49 | 722500199VD | Zahradní ventil výtokový G 1/2" | soubor | 1
50 | 31944440 | Šroubení přímé č. 330 DN 2 1/2" pozink | kus | 3
51 | 31943878 | Odbočka TE reduk. 90° č.130r DN 2 1/2x1" pozink | kus | 1
52 | 31944171 | Přechodka redukovaná č. 241 DN 1" x 1/2" pozink | kus | 1
53 | 722650900VD | Montáž potrubí PPR do DN 40 | m | 77
54 | 722650901VD | Montáž potrubí PPR do DN 100 | m | 44
55 | 713700020VD | Izolace Mirelon 22/9 | m | 8
56 | 713700022VD | Izolace Mirelon 28/9 | m | 5
57 | 713700024VD | Izolace Mirelon 35/9 | m | 12
58 | 713700027VD | Izolace Mirelon 42/9 | m | 28
59 | 713700030VD | Izolace Mirelon 52/9 | m | 24
60 | 713700032VD | Izolace Mirelon 65/9 | m | 32
61 | 713700034VD | Izolace Mirelon 76/9 | m | 12
62 | 722182014R00 | Montáž izolačních skruží na potrubí přímé do DN 65 | m | 121
63 | 722290226R00 | Zkouška tlaku potrubí plastového do DN 100 | m | 121
64 | 1111111111 | Expanzní nádoba refix DT5 100 litrů 10 bar | kus | 1
65 | 1111111112 | MK kulový kohout s vypouštěním | kus | 1
66 | 1111111113 | Manometr 0-1Mpa | kus | 1
Cena celkem bez 10% DPH:
Cena celkem včetně 10% DPH: