## Rozpočet - vybrané sloupce
Název stavby: Sídliště pod Ralskem 631 Doba výstavby: Objednatel: Mimoňská komunální a.s.
Druh stavby: Rekonstrukce svislých rozvodů vody Začátek výstavby: Projektant:
Lokakita: Mimoň Konec výstavby: Zhotovitel:
JKSO: Datum zpracování: 4.10.2011 Zhotovitel:
Č | Kód | Zkrácený popis | M.j. | Množství | Jednotková cena (Kč) | Náklady celkem (Kč)
| 210VD | Elektromontáže
1 | 210293000VD | Drát měděný průřez 10mm | m | 200
2 | 210293001VD | Zemnící svorka | ks | 59
3 | 210293002VD | Zemnící svorka kovová včetně Cu pásku | ks | 5
4 | 210293100VD | Elektrorevize | soubor | 1
| 690VD | Tmelící materiál
5 | 690000011VD | Zapěnění prostupu protipožární pěnou tř.hořlavosti B1 | ks | 59
| 700VD | Upínací materiál
6 | 700100070VD | Šroub M8x 25 | ks | 180
7 | 700100080VD | Matice M8 | ks | 180
8 | 700100030VD | Závitová tyč M8 | m | 5
9 | 700100040VD | Kombi šroub M8x80 | ks | 10
10 | 700100050VD | Spojovací matice M8x30 | ks | 10
11 | 700100111VD | Hmoždinka nylonová průměr 10 | ks | 8
| 722 | Vnitřní vodovod
12 | 722130802R00 | Demontáž potrubí ocelových závitových DN 40 | m | 540
13 | 28615135 | Trubka D 25 x 3,5 mm délka 4 m PN 16 PPR | m | 15
14 | 28615138 | Trubka D 32 x 4,4 mm délka 3 m PN 16 PPR | m | 30
15 | 28615140 | Trubka D 40 x 5,5 mm délka 4 m PN 16 PPR | m | 135
16 | 28615152 | Trubka D 20 x 3,4 mm délka 4 m PN 20 PPR | m | 180
17 | 28615153 | Trubka D 25 x 4,2 mm délka 4 m PN 20 PPR | m | 15
18 | 28615155 | Trubka D 32 x 5,4 mm délka 4 m PN 20 PPR | m | 45
19 | 28615158 | Trubka D 40 x 6,7 mm délka 4 m PN 20 PPR | m | 120
20 | 28654008 | Koleno 90° PPR D 40 mm | kus | 5
21 | 28654002 | Koleno 90° PPR D 20 mm | kus | 10
22 | 28654201 | Redukce vnitřní/vnější PPR d 32x25 mm | kus | 10
23 | 28654203 | Redukce vnitřní/vnější PPR d 40x32 mm | kus | 10
24 | 28654074 | T kus jednoznačný PPR d 25 mm | kus | 10
25 | 28654102 | T kus redukovaný PPR d 25x20x25 mm | kus | 5
26 | 28654106 | T kus redukovaný PPR d 32x25x32 mm | kus | 25
27 | 28654110 | T kus redukovaný PPR d 40x25x40 mm | kus | 34
28 | 28654142 | Nátrubek PPR d 20 mm | kus | 110
29 | 28654144 | Nátrubek PPR d 25 mm | kus | 20
30 | 28654146 | Nátrubek PPR d 32 mm | kus | 20
31 | 28654148 | Nátrubek PPR d 40 mm | kus | 70
32 | 28654230 | Záslepka PPR d 25 mm | kus | 10
33 | 28654276 | Smyčka kompenzační d 20 mm PN20 PPR | kus | 15
34 | 28654278 | Smyčka kompenzační d 32 mm PN20 PPR | kus | 5
35 | 28654279 | Smyčka kompenzační d 40 mm PN20 PPR | kus | 10
36 | 28654336 | Kohout kulový plastový d 20 mm PPR | kus | 5
37 | 28654337 | Kohout kulový plastový d 25 mm PPR | kus | 118
38 | 28654383 | Přechodka plastová s převleč. maticí d 25x3/4" PPR | kus | 118
39 | 28654339 | Kohout kulový plastový d 40 mm PPR | kus | 10
40 | 722260811R00 | Demontáž vodoměrů závitových G 1/2 | kus | 118
41 | 722260921R00 | Zpětná montáž vodoměrů závitových G 1/2 vč. pasportu a zp. klapky do TV | kus | 118
42 | 722500610VD | Nový vodoměr Kaden Q= 1,5m3 na SV G1/2" | ks | 60
43 | 722500609VD | Nový vodoměr Kaden Q= 1,5m3 na TV G1/2" | ks | 60
44 | 722650900VD | Montáž potrubí PPR do DN 40 | m | 540
45 | 700000003VD | Objímka s pryžovou výstelkou 25-28 | ks | 10
46 | 700000002VD | Objímka s pryžovou výstelkou 20-23 | ks | 59
47 | 700000004VD | Objímka s pryžovou výstelkou 32-35 | ks | 25
48 | 700000005VD | Objímka s pryžovou výstelkou 40-43 | ks | 85
49 | 713700020VD | Izolace Mirelon 22/9 | m | 180
50 | 713700022VD | Izolace Mirelon 28/9 | m | 30
51 | 713700024VD | Izolace Mirelon 35/9 | m | 75
52 | 713700027VD | Izolace Mirelon 42/9 | m | 255
53 | 722182014R00 | Montáž izolačních skruží na potrubí přímé do DN 40 | m | 540
54 | 722290226R00 | Zkouška tlaku potrubí plastového do DN 50 | m | 540
Cena celkem bez 10% DPH:
Cena celkem včetně 10% DPH: